## MANDRE JUG
TROŠKOVNIK
IZGRADNJA CESTE MANDRE - ŠIROKA-PRIMORSKA ; Općina Kolan
Dužina 50 m ; š 5,0m + obostrani nogostup; 2 x 1,5
red. broj | Opis posla | jed. mj. | količina | jed. cijena (kn) | ukupno (kn)
1 | Iskolčenje i održavanje trase, te izmjere postojećih visina i određivanje uzdužnih i poprečnih nagiba. Sve u skladu s točkom 1-02. OTU-a.
| Obračun po m trase | m´ | 50
2 | Rezanje asfalta. Stavka obuhvaća strojno rezanje asfalta na mjestu gdje počinje tj. završava navedena prometnica, radi kvalitetnije izrade spoja starog i novog asfalta.
| Obračun po m` | m´ | 43
3 | Strojno i ručno čišćenje trase od šiblja, grmlja i sječenje stabala , te vađenje korjenja.. U cijenu uključeni svi radovi i materijal, te odvoz.
| Obračun po m2 | m² | 416
4 | Strojni široki iskop do nivelete posteljice bez obzira na ktg. tla i eventualna zamjene slabo nosivog tla, prema uzdužnim i poprečnim nagibima iz projekta i odvoz na deponiju . U cijenu uključeni svi radovi.
| Obračun po m³ | m³ | 55
2.3. | Izrada nasipa od miješanih materijala iz iskopa trase ili pozajmišta. Strojno nasipanje i razastiranje, prema potrebi vlaženje ili sušenje, planiranje nasipanih slojeva debljine i nagiba prema projektu odnosno utvrđenih pokusnom dionicom, te zbijanje s odgovarajućim sredstvima, a prema odredbama OTU. U cijenu je uključen sav rad i materijal, utovar i transport iz trase ili pozajmišta koje osigurava izvođač radova, te planiranje pokosa nasipa i čišćenje okoline. Sve u skladu s točkom 2-09. OTU-a.
| Obračun po m3 | m3 |  |  | 0
5. | Strojno skidanje humusa mjestimično uz rubove i po sredini prometnice. Debljina sloja humusa do 20 cm.Ucijenu ukljućen odvoz na deponiju
| Obračun po m2 | m2 | 416
6. | Strojna izrada nasipa od kamenog materijala veličine najvećeg zrna 30 cm do nivelete posteljice . Koristiti kvalitetan materijal iz iskopa 1/3 i materijal iz pozajmušta 2/3. U cijenu uključeni svi radovi.
| Obračun po m³ | m³ | 180
7. | Izrada posteljice ujednačene nosivosti, s grubim i finim planiranjem, eventualnom sanacijom pojedinih manjih površina slabijeg materijala i zbijanjem do tražene zbijenosti uz potrebno vlaženje ili sušenje, sve prema projektu, uz točnost od 2 cm. Sve u skladu s točkom 2-10. OTU-a.
| Obračun po m2 | m2 | 416
8. | Izrada bankina od zrnatog kamenog materijala, izrada bankina od zrnatog kamenog materijala na uredno izvedenu podlogu, širine 0.5 m i debljine u zbijenom stanju 5.0 cm. U cijenu je uključena nabava i prijevoz, razastiranje, grubo i fino planiranje, te zbijanje do tražene zbijenosti, debljine sloja i nagiba . Sve u skladu s točkom 2-16. OTU-a.
| Obračun po m´ | m´ | 100
9. | Strojna izrada nosivog sloja od zrnatog kamenog materijala - najvećeg zrna 63 mm,bez veziva, u debljini do 20cm . u cijenu je uključena nabava kamenih prirodnih ili drobljenih zrnatih materijala kakvoće i granulacije prema zahtjevima OTU, utovar, prijevoz, i ugradnja (strojno razastiranje, planiranje i zbijanje do traženog modula stitljivosti ili stupnja zbijenosti) na uređenu podlogu. Sve u skladu s točkom 5-01. OTU-a.
| Obračun po m³ | m³ | 150
10. | Strojna izrada nosivog sloja od zrnatog kamenog materijala - najvećeg zrna 63 mm,bez veziva, u debljini do 25cm . u cijenu je uključena nabava kamenih prirodnih ili drobljenih zrnatih materijala kakvoće i granulacije prema zahtjevima OTU, utovar, prijevoz, i ugradnja (strojno razastiranje, planiranje i zbijanje do traženog modula stitljivosti ili stupnja zbijenosti) na uređenu podlogu. Sve u skladu s točkom 5-01. OTU-a.
| Obračun po m³ | m³ | 64
11. | Strojna izrada nosivog sloja od zrnatog kamenog materijala - najvećeg zrna 63 mm,bez veziva, u debljini do 15cm . u cijenu je uključena nabava kamenih prirodnih ili drobljenih zrnatih materijala kakvoće i granulacije prema zahtjevima OTU, utovar, prijevoz, i ugradnja (strojno razastiranje, planiranje i zbijanje do traženog modula stitljivosti ili stupnja zbijenosti) na uređenu podlogu. Sve u skladu s točkom 5-01. OTU-a.
| Obračun po m³ | m³ | 23
12. | Strojna izrada nosivo-habajućeg sloja, proizvedenog i ugrađenog po vrućem postupku, vrste bitumena i mješavine prema potvrđenom radnom stanju - AC base 22 50/70 AG6 M2. Stavka obuhvaća dobavu i strojnu ugradnju asfaltne mješavine u sloj prosječne debljine 6 cm. Sve u skladu s točkom 5-05. OTU-a.
| Obračun po m2 | m2 | 250
13. | Strojna izrada habajućeg sloja nogopstupa, proizvedenog i ugrađenog po vrućem postupku, vrste bitumena i mješavine prema potvrđenom radnom stanju - AC surf 11 50/70. AG4 M4 Stavka obuhvaća dobavu i strojnu ugradnju asfaltne mješavine u sloj prosječne debljine 4 cm. Sve u skladu s točkom 5-05. OTU-a.
| Obračun po m2 | m2 | 150
14. | Dobava i ugradnja betonskih rubnjaka od predgotovljenih elemenata 15/25 cm od betona klase C30/37 na betonskoj podlozi iz betona C12/15. U cijenu je uključen iskop temelja, Izvedba podloge i temelja betonom C 16/20, raznošenje, prenosi, privremeno skladištenje,priprema podloge, ugradnja i obrada sljubnica, te njega betona i sav pomočni rad i materijal. Sve u skladu sa OTU 3-04.7.
| Obračun po m' | m´ | 100
15 | Dobava i ugradnja betonskih rubnjaka od predgotovljenih elemenata 8/20 cm od betona klase C30/37 na betonskoj podlozi iz betona C12/15. U cijenu je uključen iskop temelja, Izvedba podloge i temelja betonom C 16/20, raznošenje, prenosi, privremeno skladištenje,priprema podloge, ugradnja i obrada sljubnica, te njega betona i sav pomočni rad i materijal. Sve u skladu sa OTU 3-04.7.
| Obračun po m' | m´ | 100
16. | Dobava i ugradnja kišnih rešetki širine 20 cm. Sve prema projektu, C 250 kn. Cijena obuhvaća iskop, izradu bet. kanala sa padom od min. 2% , montažu i upasavanje na visinu rešetke.
| Obračun po m2 | m´ | 5
17. | Izvedba upojnog bunara. Upojni bunar izvodi se od perforiranih betonskih cijevi DN 1000 mm, (3 kom duljine po 1,0 m).Stavka obuhvaća iskop, betonsku podlogu, montažu cijevi, betonsku ploću 1,4x1,4 m ; d= 20cm, lj.ž. poklopac C 250 kn, Zasipanje oko bunara, zbijanje i upasavanje na niveletu, te kompletnu izvedbu PVC priključnu cijev DN 200 mm do linijske rešetke sa separatorom.
| Obračun po kom | kom | 1
18. | Izvođenje vertikalne i horizontalne signalizacije. Stavka obuhvaća dobavu i ugradnju prometnih znakova uključivo dobavu i ugradnju pocinčanog stupa i to 2 prometna znaka B02. U jediničnu cijenu su uključeni svi troškovi nabave prometnog znaka, betona, iskopi i betoniranje temelja, montaža stupova i znakova, prijevoz i sve ostalo potrebno za potpuna dovršenje postave znaka. Prometni znakovi moraju biti izvedeni od materijala otpornog na atmosferske utjecaje. Boje i likovi na prometnom znaku moraju biti izvedeni od reflektirajućih materijala postojanih na atmosferske uvjete i dobro vidljivih noću. Horizontalna signalizacija uključuje izradu pune crte zaustavljanja širine 50 cm bijelom bojom na dva mjesta, tj. kod pozicije znakova B02 s natpisima Stop na kolniku te izradu uzdužne pune crte širine 10 cm bijelom bojom u dužini 50m.
| Obračun po kpl | kpl | 1
|  | UKUPNO: |  |  | 0
|  | PDV 25% |  |  | 0
|  | SVEUKUPNO: |  |  | 0