## Sheet1
TROŠKOVNIK ELEKTRO RADOVA NA MREŽI JAVNE RASVJETE
I DTK KANALIZACIJI U NASELJSKOJ ULICI U MANDRAMA
|  | jedinica mjere | količina | jedinična cijena | ukupna cijena
A) | TROŠKOVNIK GRAĐEVINSKIH RADOVA
1. | Trasiranje mjesta ormara javne rasvjete, kabelskih kanala i mjesta stupova javne rasvjete sa nadzornim inženjerom. | kom | 1
2. | Siječenje, razbijanje asfalta za kabelski kanal u sloju 10cm i širine 40cm (rezanje pilom), sa asfaltiranjem i dovođenjem trase u prvobitno stanje - prekop preko ceste | m | 15
3. | Strojni iskop kanala za kabel i uzemljenje u zemlji IV i V kategorije, sa postavljanjem posteljice, zatrpavanjem materijalom iz iskopa i odvozom viška materijala, presjek kanala 40x80cm | m | 135
4. | Ručni iskop oko postojećih instalacija u terenu IV i V kategorije. Dubina iskopa ispod instalacija mora biti minimalno 60cm dužine 1,0m da bi se mogao položiti EE kabel ( JR ). Dno kanala mora biti planirano na način da se može postaviti posteljica. | m3 | 2
5. | Dobava i ugradnja PVC-cijevi F160mm na mjestima prekopa preko ceste | m | 15
6. | Dobava i ugradnja PVC-cijevi F 110 mm na mjestima prekopa | m | 15
7. | Dobava i ugradnja PVC-cijevi F 110 mm na mjestima križanja sa drugim instalacijama | m | 10
8. | Dobava i ugradnja PVC-cijevi F 110 mm za ugradnju DTK kanalizacije | m | 270
9. | Dobava i ugradnja PEHD-cijevi F 50 mm za ugradnju DTK kanalizacije | m | 270
10. | Dobava i ugradnja PVC-cijevi F 50 mm za ugradnju DTK kanalizacije (od DTK zdenca do ruba parcele) | m | 50
11. | Iskop jame za ormar javne rasvjete (RP-RAS) , bez obzira na kategoriju tla, dimenzija 100x100x60 cm (dubina jame x dužina jame x širina jame) sa zatrpavanjem i odvozom viška materijala | kom | 1
12. | Iskop jame za DTK zdenac , bez obzira na kategoriju tla, dimenzija 120x70x70 cm (dubina jame x dužina jame x širina jame) sa zatrpavanjem i odvozom viška materijala | kom | 4
13. | Dobava i ugradnja tipskog montažnog zdenca (vanj. Dim.63x63x101mm) | kom | 4
14. | Izrada, montaža i demontaža pješačkih prijelaza preko kanala, širine 0,5m, visine 1m i dužine 2m. Ograda mora biti učvršćena. | kom | 1
15. | Iskop jame za temelje stupova javne rasvjete, bez obzira na kategoriju tla, dimenzija 90x70x70cm (dubina jame x dužina jame x širina jame) sa zatrpavanjem i odvozom materijala | kom | 6
16. | Ugradnja nosivih temeljnih (anker) vijaka u temelje stupova (isporučuju se u kompletu sa stupom) | kom | 6
17. | Dobava i ugradnja rebraste cijevi sa duplim stijenkama RDC-cijevi F63 u temelje stupova javne rasvjete za uvlačenje kabela javne rasvjete i uzemljivača | m | 20
18. | Dobava i ugradnja čeličnih polucijevi F 200 mm na mjestima gdje je potrebno spriječiti utjecaj EE kabela na TK instalacje ( EK infrastrukturu ). Na mjestima križanja sa EK infrastrukturom čelične cijevi se formiraju od dvije polovice moraju biti duge 2,0m. Obračun po m ugrađene cijevi | m | 2
19. | Troškovi prekida radova zbog eventualnog oštećenja EK infrastrukture i EE kabela na mjestu gdje nije označen. Dokazuje se na licu mjesta građevinskom knjigom ) | kom. | 1
20. | Betoniranje temelja za stupove javne rasvjete MB-25 | m3 | 3
| GRAĐEVINSKI RADOVI |  | UKUPNO:
B) | TROŠKOVNIK ELEKTROMONTAŽNIH RADOVA
1. | Dobava i polaganje kabela NA2XY 4x25mm2 | m | 160
2. | Dobava i ugradnja kabela PP00-Y 3x1,5mm2 unutar rasvjetnog stupa | m | 30
3. | Dobava i polaganje Cu-50mm2 užeta | kg | 80
4. | Dobava i spajanje stopica AlCu-25mm2 gnječenjem tip KSAB-C-25/12 | kom | 44
5. | Dobava i spajanje stopica AlCu-25mm2 gnječenjem KSAB 25/12 | kom | 4
6. | Dobava i montaža gnječenjem stopice Cu-50mm2 | kom | 8
7. | Dobava i ugradnja kompresijskih "H" spojnica za Cu 50mm2, dvije po spoju | kom | 15
8. | Dobava i polaganje opomenske vrpce " Pozor visoki napon " | m | 140
9. | Dobava i ugradnja kabelskih završetaka za kabel XP00 4-25mm2, tip EPKT 0015 | kom | 8
10. | Dobava i ugradnja toploskupljajućih izolacijskih cijevitip CGPT 12/4, plave boje | m | 5
11. | Dobava i ugradnja toploskupljajućih izolacijskih cijevi, tip MWTM-16/ 5-A/U | m | 5
12. | Dobava i ugradnja toploskupljajućih brtvenih cijevi cijevi, tip MWTM-25/8-1000/172 | m | 5
13. | Pregled ormara javne rasvjete (OJR) sa prestavnicima HEP-a, uključenje / isključenje postojećeg izvoda javne rasvjete te pripojenje nove JR . | kom | 1
14. | Dobava, ugradnja i spajanje ormara javne rasvjete "Marex" - "Elektrostroj" Zadar, sa jednim vrata, izrađenog od poliestera - prepreg u boji RAL 7032, sa utorom i brtvom, sa temeljem, komplet sa ugrađenom opremom:
| paket sklopka (osigurač rastavljač) sa podnožjem 63A, tropolna | kom | 2
| - rastalni uložak, 16A | kom | 6
| - priključne redne stezaljke za kabel 25mm2 | kom | 12
| - sabirnice za N i PE | kom | 1
| - bravica DP - “Elektre” – Zadar | kom | 1
| - bravica obična | kom | 1
| - sitni nespecificirani materijal, vijci, stopice i sl. | kom | 1
|  | kompl. | 1
15. | Dobava,ugradnja i spajanje razdjelnica u stupovima tip:LAK 75/2V-25 ili sličnu MVL/435/ 1 osig | kom | 6
16. | Brtvljenje ulaza kabela u RP-RAS | kom | 1
17. | Spajanje kabela u stupovima javne rasvjete uračunati ulaz/izlaz kabelskih izvoda | kom | 6
18. | Dobava, ugradnja i spajanje stupova javne rasvjete visine 6m ili jednakovrijedan, komplet sa elektroinstalacijom, anker vijcima i šablonom za ugradnju , zona vjetra 3. | kom | 6
19. | Dobava, ugradnja i spajanje svjetiljki kao sa LED izvorom svjetlosti 3750lm, snage 35W i bojom svjetla 3000K | kom | 6
| ELEKTROMONTAŽNI RADOVI |  | UKUPNO:
R E K A P I T U L A C I J A
| UKUPNO A+B: |  |  |  | kn
| PDV: |  |  |  | kn
| SVEUKUPNO: |  |  |  | kn
NAPOMENA:
Prije davanja ponude za građevinske radove pregledati trasu.
Ugradnju osigurač-sklopke na blok NN, te uvlačenje i spajanje kabela u TS
izvodi DP "Elektra"
Troškovnik izradio:
Luciano Ćustić, dipl.ing.el.
U Zadru, rujan 2018.god.